## LED Specs
color | wavelength (nm) | Typical voltage (V) | Typical current (A) | Typical resistance (ohms) | Maximum Voltage (V) | Maximum Current (A) | Minimum Resistance (ohms)
Infrared | 940 | 1.2 | 0.05 | 96 | 1.6 | 0.1 | 44
Red | 660 | 1.9 | 0.02 | 205 | 2.4 | 0.025263 | 142.5
yellow | 587 | 2.1 | 0.02 | 195 | 3 | 0.03 | 100
green | 570 | 1.9 | 0.02 | 205 | No data available
blue | 430 | 3.2 | 0.02 | 140 | 3.8 | 0.02375 | 92.6316
UV | 395 | 3.2 | 0.02 | 140 | 3.8 | 0.02375 | 92.6316
Threshold Voltage (DV/V)
[8 empty] | color | Frequency | Min. | Best | Max | color | Frequency | Threshold Voltage (DV/V)
[8 empty] | Infrared | 319148936170213 | 0.955 | 1.1 | 1.25 | Infrared | 319148936170213 | 1.1 | + | 0.15 | - | 0.145
[8 empty] | Red | 454545454545455 | 1.48 | 1.57 | 1.65 | Red | 454545454545455 | 1.57 | + | 0.08 | - | 0.09
[8 empty] | yellow | 511073253833049 | 1.73 | 1.8 | 1.85 | yellow | 511073253833049 | 1.8 | + | 0.05 | - | 0.07
[8 empty] | green | 526315789473684 | 1.65 | 1.78 | 1.9 | green | 526315789473684 | 1.78 | + | 0.12 | - | 0.13
[8 empty] | blue | 697674418604651 | 2.68 | 2.78 | 2.87 | blue | 697674418604651 | 2.78 | + | 0.09 | - | 0.1
[8 empty] | UV | 759493670886076 | 2.66 | 2.8 | 2.94 | UV | 759493670886076 | 2.8 | + | 0.14 | - | 0.14
Maximum Slope
[8 empty] | color | Frequency | Voltage
[8 empty] | IR | 319148936170213 | 0.955
[8 empty] | UV | 759493670886076 | 2.94
Minimum Slope
[8 empty] | color | Frequency | Voltage
[8 empty] | IR | 319148936170213 | 1.25
[8 empty] | UV | 759493670886076 | 2.66
Note on G3: Calculated value based on constant R for LED
Note on G6: Calculated value based on constant R for LED
Note on G7: Calculated value based on constant R for LED

## LED V & A
Red
Voltage |  |  | Current (mA)
0.1 | + | 0.1 | 0 | + | 0.1
0.5 | + | 0.1 | 0.1 | + | 0.1
0.65 | + | 0.1 | 0.2 | + | 0.1
0.8 | + | 0.1 | 0.3 | + | 0.1
1.2 | + | 0.1 | 0.4 | + | 0.1
1.3 | + | 0.1 | 0.5 | + | 0.1
1.5 | + | 0.1 | 0.8 | + | 0.1
1.6 | + | 0.1 | 4.6 | + | 0.1
1.7 | + | 0.1 | 18.4 | + | 0.1
Yellow
Voltage |  |  | Current (mA)
0.1 | + | 0.1 | 0 | + | 0.1
0.3 | + | 0.1 | 0.1 | + | 0.1
0.7 | + | 0.1 | 0.2 | + | 0.1
0.9 | + | 0.1 | 0.9 | + | 0.1
1.15 | + | 0.1 | 0.4 | + | 0.1
1.45 | + | 0.1 | 0.5 | + | 0.1
1.6 | + | 0.1 | 0.6 | + | 0.1
1.7 | + | 0.1 | 1.4 | + | 0.1
1.8 | + | 0.1 | 1.9 | + | 0.1
1.9 | + | 0.1 | 29.8 | + | 0.1
Green
Voltage |  |  | Current (mA)
0.1 | + | 0.1 | 0 | + | 0.1
0.6 | + | 0.1 | 0.2 | + | 0.1
1.15 | + | 0.1 | 0.4 | + | 0.1
1.6 | + | 0.1 | 0.6 | + | 0.1
1.69 | + | 0.1 | 1 | + | 0.1
1.7 | + | 0.1 | 1.1 | + | 0.1
1.8 | + | 0.1 | 3.5 | + | 0.1
1.9 | + | 0.1 | 8.4 | + | 0.1
2 | + | 0.1 | 15 | + | 0.1
2.06 | + | 0.1 | 19.8 | + | 0.1
Blue
Voltage |  |  | Current (mA)
0.1 | + | 0.1 | 0 | + | 0.1
1.19 | + | 0.1 | 0.4 | + | 0.1
1.7 | + | 0.1 | 0.6 | + | 0.1
2.3 | + | 0.1 | 0.8 | + | 0.1
2.6 | + | 0.1 | 1 | + | 0.1
2.7 | + | 0.1 | 1.7 | + | 0.1
2.8 | + | 0.1 | 3.9 | + | 0.1
2.9 | + | 0.1 | 7.6 | + | 0.1
3 | + | 0.1 | 12.9 | + | 0.1
3.2 | + | 0.1 | 25 | + | 0.1
Ultraviolet
Voltage |  |  | Current (mA)
0.1 | + | 0.1 | 0 | + | 0.1
0.7 | + | 0.1 | 0.2 | + | 0.1
0.85 | + | 0.1 | 0.3 | + | 0.1
1.23 | + | 0.1 | 0.4 | + | 0.1
1.48 | + | 0.1 | 0.5 | + | 0.1
1.72 | + | 0.1 | 0.6 | + | 0.1
2 | + | 0.1 | 0.7 | + | 0.1
2.3 | + | 0.1 | 0.8 | + | 0.1
2.6 | + | 0.1 | 0.9 | + | 0.1
2.8 | + | 0.1 | 3.5 | + | 0.1
2.9 | + | 0.1 | 9.7 | + | 0.1
3 | + | 0.1 | 20.2 | + | 0.1
Infrared
Voltage |  |  | Current (mA)
0.65 | + | 0.1 | 0.2 | + | 0.1
0.9 | + | 0.1 | 0.4 | + | 0.1
1 | + | 0.1 | 1.3 | + | 0.1
1.05 | + | 0.1 | 4.4 | + | 0.1
1.1 | + | 0.1 | 12.9 | + | 0.1
1.15 | + | 0.1 | 36.5 | + | 0.1
1.2 | + | 0.1 | 74.2 | + | 0.1
| + | 0.1 |  | + | 0.1
| + | 0.1 |  | + | 0.1
| + | 0.1 |  | + | 0.1
| + | 0.1 |  | + | 0.1
| + | 0.1 |  | + | 0.1
Note on B74: Limiting resistance: 50 ohms