## experiment 1
Parameter | value | units
ε_0 | 8.854e-12 |  |  |  | unparallelism (mm) | 0.028
ε_r | 1 |  |  |  | body capacitace (pF) | 4.742
A | 0.01 | m^2
d (mm) | 1/d | C (pF). Calculated | C (pF). Measured | (C.meas.-C.cal) | (C.meas.-C.cal)/C.cal | correction to unparallelism | C (pF).meas.corrected | (C.meas.corrected-C.cal) | (C.meas.corrected-C.cal)/C.cal
0.01 | 100 | 8854 | 2430 | -6424 | -72.55% | 24791.2 | -22365.942 | -31219.942 | -352.6%
0.05 | 20 | 1770.8 | 1080 | -690.8 | -39.01% | 991.648 | 83.61 | -1687.19 | -95.28%
0.1 | 10 | 885.4 | 641 | -244.4 | -27.6% | 247.912 | 388.346 | -497.054 | -56.14%
0.15 | 6.6667 | 590.2667 | 462 | -128.2667 | -21.73% | 110.1831 | 347.0749 | -243.1918 | -41.2%
0.2 | 5 | 442.7 | 359 | -83.7 | -18.91% | 61.978 | 292.28 | -150.42 | -33.98%
0.25 | 4 | 354.16 | 302 | -52.16 | -14.73% | 39.6659 | 257.5921 | -96.5679 | -27.27%
0.3 | 3.3333 | 295.1333 | 261 | -34.1333 | -11.57% | 27.5458 | 228.7122 | -66.4211 | -22.51%
0.35 | 2.8571 | 252.9714 | 234 | -18.9714 | -7.499% | 20.2377 | 209.0203 | -43.9511 | -17.37%
0.4 | 2.5 | 221.35 | 212 | -9.35 | -4.224% | 15.4945 | 191.7635 | -29.5865 | -13.37%
0.45 | 2.2222 | 196.7556 | 192 | -4.7556 | -2.417% | 12.2426 | 175.0154 | -21.7401 | -11.05%
0.5 | 2 | 177.08 | 175 | -2.08 | -1.175% | 9.9165 | 160.3415 | -16.7385 | -9.452%
0.55 | 1.8182 | 160.9818 | 161 | 0.018182 | 0.01129% | 8.1954 | 148.0626 | -12.9193 | -8.025%
0.6 | 1.6667 | 147.5667 | 147 | -0.56667 | -0.384% | 6.8864 | 135.3716 | -12.1951 | -8.264%
0.65 | 1.5385 | 136.2154 | 136 | -0.21538 | -0.1581% | 5.8677 | 125.3903 | -10.8251 | -7.947%
0.7 | 1.4286 | 126.4857 | 126 | -0.48571 | -0.384% | 5.0594 | 116.1986 | -10.2871 | -8.133%
0.75 | 1.3333 | 118.0533 | 118 | -0.053333 | -0.04518% | 4.4073 | 108.8507 | -9.2027 | -7.795%
0.8 | 1.25 | 110.675 | 112 | 1.325 | 1.197% | 3.8736 | 103.3844 | -7.2906 | -6.587%
0.85 | 1.1765 | 104.1647 | 106.4 | 2.2353 | 2.146% | 3.4313 | 98.2267 | -5.938 | -5.701%
0.9 | 1.1111 | 98.3778 | 101.6 | 3.2222 | 3.275% | 3.0606 | 93.7974 | -4.5804 | -4.656%
0.95 | 1.0526 | 93.2 | 97 | 3.8 | 4.077% | 2.7469 | 89.5111 | -3.6889 | -3.958%
1 | 1 | 88.54 | 92.7 | 4.16 | 4.698% | 2.4791 | 85.4789 | -3.0611 | -3.457%
1.1 | 0.90909 | 80.4909 | 84.5 | 4.0091 | 4.981% | 2.0489 | 77.7091 | -2.7818 | -3.456%
1.2 | 0.83333 | 73.7833 | 77.5 | 3.7167 | 5.037% | 1.7216 | 71.0364 | -2.7469 | -3.723%
1.3 | 0.76923 | 68.1077 | 72.2 | 4.0923 | 6.009% | 1.4669 | 65.9911 | -2.1166 | -3.108%
1.4 | 0.71429 | 63.2429 | 67.9 | 4.6571 | 7.364% | 1.2649 | 61.8931 | -1.3497 | -2.134%
1.5 | 0.66667 | 59.0267 | 64 | 4.9733 | 8.426% | 1.1018 | 58.1562 | -0.8705 | -1.475%
1.6 | 0.625 | 55.3375 | 60.3 | 4.9625 | 8.968% | 0.96841 | 54.5896 | -0.74791 | -1.352%
1.7 | 0.58824 | 52.0824 | 56.8 | 4.7176 | 9.058% | 0.85783 | 51.2002 | -0.88218 | -1.694%
1.8 | 0.55556 | 49.1889 | 54.1 | 4.9111 | 9.984% | 0.76516 | 48.5928 | -0.59605 | -1.212%
1.9 | 0.52632 | 46.6 | 51.8 | 5.2 | 11.16% | 0.68674 | 46.3713 | -0.22874 | -0.4909%
2 | 0.5 | 44.27 | 49.6 | 5.33 | 12.04% | 0.61978 | 44.2382 | -0.03178 | -0.07179%
2.2 | 0.45455 | 40.2455 | 45.4 | 5.1545 | 12.81% | 0.51221 | 40.1458 | -0.099669 | -0.2477%
2.4 | 0.41667 | 36.8917 | 42.2 | 5.3083 | 14.39% | 0.4304 | 37.0276 | 0.13593 | 0.3685%
2.6 | 0.38462 | 34.0538 | 39.4 | 5.3462 | 15.7% | 0.36673 | 34.2913 | 0.23742 | 0.6972%
2.8 | 0.35714 | 31.6214 | 36.9 | 5.2786 | 16.69% | 0.31621 | 31.8418 | 0.22036 | 0.6969%
3 | 0.33333 | 29.5133 | 34.9 | 5.3867 | 18.25% | 0.27546 | 29.8825 | 0.36921 | 1.251%
3.5 | 0.28571 | 25.2971 | 30.6 | 5.3029 | 20.96% | 0.20238 | 25.6556 | 0.35848 | 1.417%
4 | 0.25 | 22.135 | 27.4 | 5.265 | 23.79% | 0.15494 | 22.5031 | 0.36805 | 1.663%
4.5 | 0.22222 | 19.6756 | 24.8 | 5.1244 | 26.04% | 0.12243 | 19.9356 | 0.26002 | 1.322%
5 | 0.2 | 17.708 | 22.8 | 5.092 | 28.76% | 0.099165 | 17.9588 | 0.25084 | 1.417%
5.5 | 0.18182 | 16.0982 | 21.1 | 5.0018 | 31.07% | 0.081954 | 16.276 | 0.17786 | 1.105%
6 | 0.16667 | 14.7567 | 19.7 | 4.9433 | 33.5% | 0.068864 | 14.8891 | 0.13247 | 0.8977%
6.5 | 0.15385 | 13.6215 | 18.5 | 4.8785 | 35.81% | 0.058677 | 13.6993 | 0.077784 | 0.571%
7 | 0.14286 | 12.6486 | 17.4 | 4.7514 | 37.56% | 0.050594 | 12.6074 | -0.041166 | -0.3255%
7.5 | 0.13333 | 11.8053 | 16.5 | 4.6947 | 39.77% | 0.044073 | 11.7139 | -0.091407 | -0.7743%
8 | 0.125 | 11.0675 | 15.7 | 4.6325 | 41.86% | 0.038736 | 10.9193 | -0.14824 | -1.339% | 0.0072502 | 4.9643
8.5 | 0.11765 | 10.4165 | 15 | 4.5835 | 44% | 0.034313 | 10.2237 | -0.19278 | -1.851% | 0.019373 | 4.8944
9 | 0.11111 | 9.8378 | 14.9 | 5.0622 | 51.46% | 0.030606 | 10.1274 | 0.28962 | 2.944% | 0.027075 | 4.8514
9.5 | 0.10526 | 9.32 | 14.9 | 5.58 | 59.87% | 0.027469 | 10.1305 | 0.81053 | 8.697% | 0.031406 | 4.7988
10 | 0.1 | 8.854 | 14.9 | 6.046 | 68.29% | 0.024791 | 10.1332 | 1.2792 | 14.45% | 0.035698 | 4.6818
[10 empty] | 0.033515 | 4.6331
[10 empty] | 0.029937 | 4.5776
[10 empty] | 0.01977 | 4.5341
[10 empty] | 0.02811 | 4.7419

## experiment 3
overlapping percentage | Capacitance measured（pF） | at 1.00mm
100% | 91.6
90% | 85.1
80% | 77.1
70% | 68.8
60% | 60.2
50% | 51.4
40% | 42.8
30% | 33.9
20% | 25.3
10% | 16.3
0% | 7.7